## Activity Calculations
Flux (1 x 1013) = | 1 |  | Irradiation time (h) = |  | 2 |  |  |  | Post-irradiation decay time (d) = | 5
[9 empty] | End of Irradiation | After Decay
Element | Parent | Daughter | At. Wt. | X-section | % Abund | Half-life (d) | DC (s) | Wt. (mg) | Activity (Ci) | Activity (Ci)
Aluminum | Al-27 | Al-28 | 27 | 0.231 | 100 | 0.0015565 | 0.0051542 | 200 | 0.27854 | 0
Antimony | Sb-121 | Sb-122 | 121 | 5.9 | 57.21 | 2.7238 | 2.9453e-06 | 1 | 9.5284e-05 | 2.6695e-05
| Sb-123 | Sb-124 | 123 | 4.1 | 42.79 | 60.2 | 1.3326e-07 | 1 | 2.2267e-06 | 2.1022e-06
Arsenic | As-75 | As-76 | 75 | 4.23 | 100 | 1.0933 | 7.3379e-06 | 1 | 0.00047247 | 1.9846e-05
Barium | Ba-130 | Ba-131 | 130 | 8.7 | 0.106 | 11.5 | 6.9761e-07 | 1 | 5.7856e-08 | 4.2802e-08
| Ba-138 | Ba-139 | 138 | 0.4 | 71.7 | 0.05768 | 0.00013909 | 1 | 0.00021403 | 1.7205e-30
Bromine | Br-79 | Br-80 | 79 | 10.32 | 50.69 | 0.012278 | 0.00065341 | 1 | 0.010682 | 2.751e-125
| Br-81 | Br-82 | 81 | 2.36 | 49.31 | 1.47 | 5.4575e-06 | 1 | 9.0115e-05 | 8.5287e-06
Cadmium | Cd-114 | Cd-115 | 114 | 0.34 | 28.73 | 2.2278 | 3.6011e-06 | 1 | 3.57e-06 | 7.5344e-07
Cerium | Ce-140 | Ce-141 | 140 | 0.58 | 88.45 | 32.508 | 2.4679e-07 | 1 | 1.059e-06 | 9.5187e-07
Cesium | Cs-133 | Cs-134 | 133 | 30.3 | 100 | 753 | 1.0654e-08 | 1 | 2.8447e-06 | 2.8316e-06
Chlorine | Cl-37 | Cl-38 | 37 | 0.43 | 24.22 | 0.02586 | 0.00031023 | 1 | 0.00040911 | 2.559e-62
Chromium | Cr-50 | Cr-51 | 50 | 15.9 | 4.345 | 27.701 | 2.8961e-07 | 1 | 4.6852e-06 | 4.1342e-06
Cobalt | Co-59 | Co-60 | 59 | 37.18 | 100 | 1925.28 | 4.1669e-09 | 0.1 | 3.0776e-07 | 3.0721e-07
Copper | Cu-63 | Cu-64 | 63 | 4.52 | 69.17 | 0.52917 | 1.5161e-05 | 1 | 0.00083539 | 1.1954e-06
| Cu-65 | Cu-66 | 65 | 2.17 | 30.83 | 0.0035556 | 0.0022563 | 1 | 0.0016754 | 0
Dysprosium | Dy-164 | Dy-165 | 164 | 2650 | 28.18 | 0.0975 | 8.2282e-05 | 1 | 0.33135 | 1.2102e-16
Erbium | Er-170 | Er-171 | 170 | 8.9 | 14.93 | 0.31317 | 2.5617e-05 | 1 | 0.00021431 | 3.3486e-09
Europium | Eu-151 | Eu-152 | 151 | 9200 | 47.81 | 4944.4 | 1.6225e-09 | 1 | 5.5395e-05 | 5.5356e-05
| Eu-153 | Eu-154 | 153 | 312 | 52.19 | 3138.6 | 2.5561e-09 | 1 | 3.1883e-06 | 3.1848e-06
Gadolinium | Gd-152 | Gd-153 | 152 | 735 | 0.2 | 240.4 | 3.3372e-08 | 1 | 3.7822e-07 | 3.728e-07
| Gd-158 | Gd-159 | 158 | 2.2 | 24.84 | 0.76996 | 1.0419e-05 | 1 | 4.0693e-05 | 4.5152e-07
Gallium | Ga-71 | Ga-72 | 71 | 4.73 | 39.89 | 0.5875 | 1.3655e-05 | 1 | 0.00040508 | 1.1107e-06
Germanium | Ge-70 | Ge-71 | 70 | 3.45 | 20.84 | 11.43 | 7.0188e-07 | 1 | 8.4281e-06 | 6.2237e-06
| Ge-74 | Ge-75 | 74 | 0.53 | 36.28 | 0.057486 | 0.00013956 | 1 | 0.00026812 | 1.7597e-30
| Ge-76 | Ge-77 | 76 | 0.14 | 7.61 | 0.4708 | 1.704e-05 | 1 | 2.6348e-06 | 1.674e-09
Gold | Au-197 | Au-198 | 197 | 98.65 | 100 | 2.695 | 2.9768e-06 | 1 | 0.0017285 | 0.00047773
Hafnium | Hf-180 | Hf-181 | 180 | 13.04 | 35.08 | 42.39 | 1.8926e-07 | 1 | 5.6333e-06 | 5.191e-06
Holmium | Ho-165 | Ho-166 | 165 | 64.7 | 100 | 1.1167 | 7.1841e-06 | 1 | 0.0032178 | 0.00014444
Indium | In-115 | In-116 | 115 | 283 | 95.71 | 0.3778 | 2.1235e-05 | 1 | 0.054358 | 5.64e-06
Iodine | I-127 | I-128 | 127 | 6.2 | 100 | 0.017354 | 0.00046229 | 1 | 0.007662 | 1.4197e-89
Iridium | Ir-191 | Ir-192 | 191 | 954 | 37.3 | 73.827 | 1.0867e-07 | 1 | 0.00023719 | 0.00022631
Iron | Fe-58 | Fe-59 | 58 | 1.3 | 0.282 | 44.495 | 1.803e-07 | 10 | 1.3348e-07 | 1.2348e-07
Lanthanum | La-139 | La-140 | 139 | 9.04 | 99.91 | 1.6781 | 4.7807e-06 | 0.1 | 3.5789e-05 | 4.5374e-06
Lutetium | Lu-176 | Lu-177 | 176 | 2090 | 2.59 | 6.647 | 1.2069e-06 | 0.1 | 4.3319e-05 | 2.5718e-05
Magnesium | Mg-26 | Mg-27 | 26 | 0.0386 | 11.01 | 0.0065681 | 0.0012214 | 1 | 2.6604e-05 | 1.8381e-234
Manganese | Mn-55 | Mn-56 | 55 | 13.36 | 100 | 0.10745 | 7.4663e-05 | 1 | 0.016443 | 1.6146e-16
Mercury | Hg-196 | Hg-197 | 196 | 3190 | 0.15 | 2.6725 | 3.0019e-06 | 1 | 8.4973e-05 | 2.3232e-05
| Hg-202 | Hg-203 | 202 | 4.42 | 29.86 | 46.594 | 1.7218e-07 | 1 | 1.3177e-06 | 1.2232e-06
Molybdenum | Mo-98 | Mo-99 | 98 | 0.137 | 24.13 | 2.7489 | 2.9185e-06 | 1 | 1.1418e-06 | 3.2363e-07
Neodymium | Nd-146 | Nd-147 | 146 | 1.41 | 17.2 | 10.98 | 7.3065e-07 | 1 | 1.4187e-06 | 1.0347e-06
Nickel | Ni-58 | Co-58 | 58 | 4.5 | 68.08 | 70.86 | 1.1322e-07 | 1 | 7.0062e-06 | 6.6718e-06
| Ni-64 | Ni-65 | 64 | 1.63 | 0.9256 | 0.10488 | 7.6493e-05 | 1 | 1.6251e-05 | 7.2396e-20
Osmium | Os-190 | Os-191 | 190 | 13.1 | 26.26 | 15.4 | 5.2094e-07 | 1 | 1.1034e-05 | 8.8104e-06
| Os-192 | Os-193 | 192 | 3.12 | 40.78 | 1.2546 | 6.3946e-06 | 1 | 4.854e-05 | 3.0646e-06
Palladium | Pd-108 | Pd-109 | 108 | 7.6 | 26.46 | 0.57088 | 1.4053e-05 | 1 | 0.00029168 | 6.7354e-07
| Pd-110 | Pd-111 | 110 | 0.23 | 11.72 | 0.22917 | 3.5007e-05 | 1 | 8.8875e-06 | 2.4041e-12
Platinum | Pt-196 | Pt-197 | 196 | 0.45 | 25.242 | 0.8288 | 9.6797e-06 | 1 | 6.351e-06 | 9.7002e-08
| Pt-198 | Pt-199 | 198 | 3.66 | 7.163 | 0.021389 | 0.00037508 | 1 | 0.00020106 | 8.5651e-75
Potassium | K-41 | K-42 | 41 | 1.45 | 6.7302 | 0.51292 | 1.5641e-05 | 1 | 4.1266e-05 | 4.7987e-08
Praseodymium | Pr-141 | Pr-142 | 141 | 11.5 | 100 | 0.79667 | 1.007e-05 | 1 | 0.00092855 | 1.1981e-05
Rhenium | Re-185 | Re-186 | 185 | 112 | 37.4 | 3.7183 | 2.1576e-06 | 1 | 0.00056815 | 0.0002237
Rhodium | Rh-103 | Rh-104 | 103 | 145 | 100 | 0.0030139 | 0.0026619 | 1 | 0.22916 | 0
Rubidium | Rb-85 | Rb-86 | 85 | 0.48 | 72.17 | 18.642 | 4.3035e-07 | 1 | 2.0524e-06 | 1.7042e-06
Ruthenium | Ru-96 | Ru-97 | 96 | 0.22 | 5.54 | 2.791 | 2.8744e-06 | 1 | 4.2332e-07 | 1.2229e-07
| Ru-102 | Ru-103 | 102 | 1.21 | 31.55 | 39.26 | 2.0434e-07 | 1 | 8.9572e-07 | 8.2003e-07
Samarium | Sm-152 | Sm-153 | 153 | 206 | 26.75 | 1.9375 | 4.1407e-06 | 1 | 0.0017221 | 0.00028788
Scandium | Sc-45 | Sc-46 | 46 | 27.2 | 100 | 83.79 | 9.5746e-08 | 1 | 6.6332e-05 | 6.3645e-05
Selenium | Se-74 | Se-75 | 75 | 51.8 | 0.89 | 119.79 | 6.6972e-08 | 1 | 4.8238e-07 | 4.6862e-07
Silicon | Si-30 | Si-31 | 31 | 0.107 | 3.09 | 0.10924 | 7.344e-05 | 1 | 7.1299e-06 | 1.1877e-19
Silver | Ag-109 | Ag-110 | 110 | 91 | 48.161 | 249.76 | 3.2121e-08 | 1 | 1.4998e-05 | 1.4791e-05
Sodium | Na-23 | Na-24 | 24 | 0.53 | 100 | 0.62329 | 1.2871e-05 | 5 | 0.0015909 | 6.1205e-06
Strontium | Sr-84 | Sr-85 | 85 | 0.62 | 0.56 | 68.84 | 1.1654e-07 | 1 | 5.5769e-09 | 5.3031e-09
Tantalum | Ta-181 | Ta-182 | 182 | 20.5 | 99.988 | 114.43 | 7.0109e-08 | 1 | 9.252e-06 | 8.976e-06
Tellurium | Te-122 | Te-123 | 123 | 3.9 | 2.55 | 119.2 | 6.7303e-08 | 1 | 6.3764e-08 | 6.1936e-08
| Te-124 | Te-125 | 125 | 6.8 | 4.74 | 57.4 | 1.3977e-07 | 1 | 4.2218e-07 | 3.9745e-07
| Te-130 | Te-131 | 131 | 0.29 | 34.08 | 1.3854 | 5.7908e-06 | 1 | 5.0152e-06 | 4.1101e-07
Terbium | Tb-159 | Tb-160 | 160 | 23.3 | 100 | 73.2 | 1.096e-07 | 1 | 1.8699e-05 | 1.7834e-05
Thorium | Th-232 | Pa-233 | 233 | 7.35 | 100 | 26.975 | 2.9741e-07 | 1 | 1.0984e-05 | 9.6597e-06
Thulium | Tm-169 | Tm-170 | 170 | 105 | 100 | 128.6 | 6.2384e-08 | 1 | 4.515e-05 | 4.3949e-05
Tin | Sn-112 | Sn-113 | 113 | 0.86 | 0.97 | 115.09 | 6.9707e-08 | 1 | 6.0298e-09 | 5.8509e-09
Titanium | Ti-50 | Ti-51 | 51 | 0.179 | 5.18 | 0.004 | 0.0020056 | 1 | 2.9595e-05 | 0
Tungsten | W-186 | W-187 | 187 | 38.5 | 28.42 | 0.9883 | 8.1175e-06 | 1 | 0.00054073 | 1.6219e-05
Uranium | U-238 | U-239 | 239 | 2.68 | 99.274 | 0.01628 | 0.00049278 | 1 | 0.00176 | 6.1886e-96
| U-239 | Np-239 |  |  |  | 2.356 | 3.4052e-06 | 1 | 0.00176 | 0.00040424
Vanadium | V-51 | V-52 | 52 | 4.92 | 99.75 | 0.002604 | 0.0030809 | 1 | 0.015363 | 0
Ytterbium | Yb-168 | Yb-169 | 169 | 2300 | 0.13 | 32.026 | 2.505e-07 | 1 | 5.1897e-06 | 4.6574e-06
| Yb-174 | Yb-175 | 175 | 63.2 | 31.83 | 4.185 | 1.917e-06 | 1 | 0.0002565 | 0.00011205
Zinc | Zn-64 | Zn-65 | 65 | 1.1 | 48.63 | 244.06 | 3.2871e-08 | 1 | 3.1702e-07 | 3.1255e-07
Zirconium | Zr-94 | Zr-95 | 95 | 0.0499 | 17.38 | 64.032 | 1.2529e-07 | 1 | 1.34e-08 | 1.2694e-08
| Zr-95 | Nb-95 |  |  |  | 34.991 | 2.2927e-07 | 1 | 1.34e-08 | 1.2136e-08